## 废气监测数据审核表
枣庄市国控企业污染源废气监测数据审核表
行政区 | 企业名称 | 行业名称 | 监测点名称 | 执行标准名称 | 执行标准条件名称 | 监测日期 | 工况负荷 （%） | 流量（m/h) | 烟气温度(℃) | 含氧量(%) | 监测项目名称 | 实测浓度(mg/m) | 折算浓度(mg/m) | 标准限值(mg/m) | 排放单位 | 是否达标 | 超标倍数 | 备注
市中区 | 华电国际电力股份有限公司十里泉发电厂 | 火力发电 | 5#锅炉烟道 | 山东省火电厂大气污染物排放标准(37/664-2013) | /大气污染物特别排放限值或超低排放限值/燃煤（含水煤浆）锅炉2016年9月修改单 /氮氧化物/新建锅炉及其他现有锅炉 | 2017/11/23 15:00:00 | 85.0 | 447000.000000 | 48.0 | 8.30 | 氮氧化物 | 16 | 18 | 50 | mg/m3 | 是
[5 empty] | /大气污染物特别排放限值或超低排放限值/燃煤（含水煤浆）锅炉2016年9月修改单 /全部燃煤（含水煤浆）锅炉 | [5 empty] | 汞及化合物 | 0.000457 | 0.000457 | 0.03 | mg/m3 | 是
[11 empty] | 林格曼黑度 | <1 | <1 | 1 | 级 | 是
[11 empty] | 二氧化硫 | 13 | 16 | 35 | mg/m3 | 是
[5 empty] | /大气污染物特别排放限值或超低排放限值/燃煤（含水煤浆）锅炉2016年9月修改单 /烟尘/新建锅炉、现有10万千瓦及以上(410t/h及以上)锅炉 | [5 empty] | 烟尘 | 2.8 | 3.3 | 5 | mg/m3 | 是
|  |  | 8#锅炉烟囱 |  | /大气污染物特别排放限值或超低排放限值/燃煤（含水煤浆）锅炉2016年9月修改单 /氮氧化物/新建锅炉及其他现有锅炉 | 2017/11/23 9:00:00 |  | 1710000.000000 | 86.0 | 6.30 | 氮氧化物 | 22 | 17 | 50 | mg/m3 | 是
[5 empty] | /大气污染物特别排放限值或超低排放限值/燃煤（含水煤浆）锅炉2016年9月修改单 /全部燃煤（含水煤浆）锅炉 | [5 empty] | 汞及化合物 | 0.000365 | 0.000365 | 0.03 | mg/m3 | 是
[11 empty] | 二氧化硫 | 6 | 4 | 35 | mg/m3 | 是
[5 empty] | /大气污染物特别排放限值或超低排放限值/燃煤（含水煤浆）锅炉2016年9月修改单 /烟尘/新建锅炉、现有10万千瓦及以上(410t/h及以上)锅炉 | [5 empty] | 烟尘 | 1.9 | 1.4 | 5 | mg/m3 | 是
市中区 | 泉头集团枣庄金桥旋窑水泥有限公司 | 水泥制造 | 窑尾 | 山东省区域性大气污染物综合排放标准 | /大气污染物排放浓度限值（第三时段）/建材工业/水泥/水泥窑及窑磨一体机 | 2017/11/9 10:00:00 | 100.0 | 422000.000000 | 54.0 | 6.30 | 二氧化硫 | 47 | 35 | 100 | mg/m3 | 是
[11 empty] | 氮氧化物 | 216 | 162 | 300 | mg/m3 | 是
[11 empty] | 颗粒物 | 19.7 | 14.7 | 20 | mg/m3 | 是
市中区 | 枣庄南郊热电有限公司 | 火力发电 | 1、2#锅炉烟囱 | 山东省火电厂大气污染物排放标准(37/664-2013) | /2013年起新建及2017年起现有火力发电锅炉及燃气轮机组/燃煤（含水煤浆）锅炉/W型火焰炉膛的火力发电锅炉、现有循环流化床火力发电锅炉 | 2017/11/22 8:00:00 | 90.0 | 423000.000000 | 48.0 | 7.08 | 烟尘 | 14.4 | 15.6 | 20 | mg/m3 | 是
[11 empty] | 二氧化硫 | 14 | 15 | 100 | mg/m3 | 是
[11 empty] | 氮氧化物 | 87 | 94 | 200 | mg/m3 | 是
[11 empty] | 汞及化合物 | <0.0025 | <0.0025 | 0.03 | mg/m3 | 是
[11 empty] | 林格曼黑度 | <1 | <1 | 1 | 级 | 是
市中区 | 枣庄市沃丰水泥有限公司 | 水泥制造 | 窑尾 | 山东省区域性大气污染物综合排放标准 | /大气污染物排放浓度限值（第三时段）/建材工业/水泥/水泥窑及窑磨一体机 | 2017/11/9 14:00:00 | 100.0 | 477000.000000 | 108.0 | 10.10 | 二氧化硫 | 11 | 11 | 100 | mg/m3 | 是
[11 empty] | 氮氧化物 | 161 | 162 | 300 | mg/m3 | 是
[11 empty] | 颗粒物 | 12.5 | 12.6 | 20 | mg/m3 | 是
市中区 | 枣庄中联水泥有限公司 | 水泥制造 | 1#窑尾 | 山东省区域性大气污染物综合排放标准 | /大气污染物排放浓度限值（第三时段）/建材工业/水泥/水泥窑及窑磨一体机 | 2017/11/7 9:00:00 | 100.0 | 237000.000000 | 118.0 | 9.20 | 氮氧化物 | 185 | 172 | 300 | mg/m3 | 是
[11 empty] | 颗粒物 | 15.5 | 14.5 | 20 | mg/m3 | 是
[11 empty] | 二氧化硫 | 19 | 18 | 100 | mg/m3 | 是
|  |  | 2#窑尾 |  |  |  |  | 219000.000000 | 91.0 | 7.40 | 二氧化硫 | 18 | 14 | 100 | mg/m3 | 是
[11 empty] | 氮氧化物 | 211 | 171 | 300 | mg/m3 | 是
[11 empty] | 颗粒物 | 14 | 11.4 | 20 | mg/m3 | 是
|  |  | 3#窑尾 |  |  |  |  | 469000.000000 | 105.0 | 8.70 | 二氧化硫 | 34 | 31 | 100 | mg/m3 | 是
[11 empty] | 氮氧化物 | 151 | 135 | 300 | mg/m3 | 是
[11 empty] | 颗粒物 | 11.9 | 10.7 | 20 | mg/m3 | 是
峄城区 | 华沃（山东）水泥有限公司 | 水泥制造 | 2#窑尾 | 山东省区域性大气污染物综合排放标准 | /大气污染物排放浓度限值（第三时段）/建材工业/水泥/水泥窑及窑磨一体机 | 2017/11/9 10:00:00 | 100.0 | 311000.000000 | 103.0 | 12.20 | 二氧化硫 | 35 | 44 | 100 | mg/m3 | 是
[11 empty] | 氮氧化物 | 180 | 226 | 300 | mg/m3 | 是
[11 empty] | 颗粒物 | 12.5 | 15.7 | 20 | mg/m3 | 是
峄城区 | 山东丰源通达电力有限公司 | 火力发电 | 1#烟囱 | 山东省火电厂大气污染物排放标准(37/664-2013) | /2013年起新建及2017年起现有火力发电锅炉及燃气轮机组/燃煤（含水煤浆）锅炉/W型火焰炉膛的火力发电锅炉、现有循环流化床火力发电锅炉 | 2017/11/24 9:00:00 | 73.0 | 200000.000000 | 35.0 | 12.20 | 烟尘 | 11.3 | 14.2 | 20 | mg/m3 | 是
[11 empty] | 二氧化硫 | 13 | 16 | 100 | mg/m3 | 是
[11 empty] | 氮氧化物 | 91 | 114 | 200 | mg/m3 | 是
峄城区 | 山东申丰水泥集团有限公司 | 水泥制造 | 1#窑尾 | 山东省区域性大气污染物综合排放标准 | /大气污染物排放浓度限值（第三时段）/建材工业/水泥/水泥窑及窑磨一体机 | 2017/11/9 10:00:00 | 100.0 | 559000.000000 | 96.0 | 8.80 | 二氧化硫 | 19 | 17 | 100 | mg/m3 | 是
[11 empty] | 氮氧化物 | 192 | 173 | 300 | mg/m3 | 是
[11 empty] | 颗粒物 | 13.6 | 12.2 | 20 | mg/m3 | 是
|  |  | 2#窑尾 |  |  |  |  | 422000.000000 | 94.0 | 10.80 | 二氧化硫 | 16 | 17 | 100 | mg/m3 | 是
[11 empty] | 氮氧化物 | 187 | 201 | 300 | mg/m3 | 是
[11 empty] | 颗粒物 | 13.4 | 14.4 | 20 | mg/m3 | 是
台儿庄区 | 山东泉兴水泥有限公司 | 水泥制造 | 1#窑尾 | 山东省区域性大气污染物综合排放标准 | /大气污染物排放浓度限值（第三时段）/建材工业/水泥/水泥窑及窑磨一体机 | 2017/11/2 15:00:00 | 100.0 | 313000.000000 | 121.0 | 10.10 | 二氧化硫 | 9 | 9 | 100 | mg/m3 | 是
[11 empty] | 氮氧化物 | 193 | 194 | 300 | mg/m3 | 是
[11 empty] | 颗粒物 | 12.4 | 12.5 | 20 | mg/m3 | 是
|  |  | 2#窑尾 |  |  |  |  | 312000.000000 | 122.0 | 8.80 | 二氧化硫 | 11 | 10 | 100 | mg/m3 | 是
[11 empty] | 氮氧化物 | 175 | 157 | 300 | mg/m3 | 是
[11 empty] | 颗粒物 | 10.6 | 9.6 | 20 | mg/m3 | 是
|  |  | 3#窑尾 |  |  |  |  | 350000.000000 | 105.0 | 9.80 | 二氧化硫 | 40 | 40 | 100 | mg/m3 | 是
[11 empty] | 氮氧化物 | 196 | 193 | 300 | mg/m3 | 是
[11 empty] | 颗粒物 | 14.3 | 14 | 20 | mg/m3 | 是
台儿庄区 | 山东王晁煤电集团热电有限公司 | 火力发电 | 锅炉烟囱 | 山东省火电厂大气污染物排放标准(37/664-2013) | /2013年起新建及2017年起现有火力发电锅炉及燃气轮机组/燃煤（含水煤浆）锅炉/W型火焰炉膛的火力发电锅炉、现有循环流化床火力发电锅炉 | 2017/11/24 16:00:00 | 38.0 | 45000.000000 | 37.0 | 12.60 | 烟尘 | 5 | 8.8 | 20 | mg/m3 | 是
[11 empty] | 二氧化硫 | 16 | 29 | 100 | mg/m3 | 是
[11 empty] | 氮氧化物 | 21 | 37 | 200 | mg/m3 | 是
[11 empty] | 林格曼黑度 | <1 | <1 | 1 | 级 | 是
台儿庄区 | 枣庄创新山水水泥有限公司 | 水泥制造 | 窑尾 | 山东省区域性大气污染物综合排放标准 | /大气污染物排放浓度限值（第三时段）/建材工业/水泥/水泥窑及窑磨一体机 | 2017/11/2 15:00:00 | 100.0 | 377000.000000 | 88.0 | 8.40 | 二氧化硫 | 44 | 39 | 100 | mg/m3 | 是
[11 empty] | 氮氧化物 | 153 | 134 | 300 | mg/m3 | 是
[11 empty] | 颗粒物 | 10.6 | 9.3 | 20 | mg/m3 | 是
台儿庄区 | 枣庄山水水泥有限公司 | 水泥制造 | 窑尾 | 山东省区域性大气污染物综合排放标准 | /大气污染物排放浓度限值（第三时段）/建材工业/水泥/水泥窑及窑磨一体机 | 2017/11/3 14:00:00 | 100.0 | 340000.000000 | 93.0 | 8.40 | 颗粒物 | 14 | 12.3 | 20 | mg/m3 | 是
[11 empty] | 二氧化硫 | 26 | 23 | 100 | mg/m3 | 是
[11 empty] | 氮氧化物 | 312 | 272 | 300 | mg/m3 | 是
山亭区 | 华沃（枣庄）水泥有限公司 | 水泥制造 | 窑尾 | 山东省区域性大气污染物综合排放标准 | /大气污染物排放浓度限值（第三时段）/建材工业/水泥/水泥窑及窑磨一体机 | 2017/11/7 15:00:00 | 80.0 | 314000.000000 | 153.0 | 10.60 | 二氧化硫 | 8 | 8 | 100 | mg/m3 | 是
[11 empty] | 氮氧化物 | 222 | 234 | 300 | mg/m3 | 是
[11 empty] | 颗粒物 | 15.1 | 15.9 | 20 | mg/m3 | 是
滕州市 | 联泓新材料有限公司 | 基础化学原料制造 | 1#烟囱 | 山东省火电厂大气污染物排放标准(37/664-2013) | /2013年起新建及2017年起现有火力发电锅炉及燃气轮机组/燃煤（含水煤浆）锅炉/W型火焰炉膛的火力发电锅炉、现有循环流化床火力发电锅炉 | 2017/11/14 9:00:00 | 65.0 | 218000.000000 | 50.0 | 6.10 | 烟尘 | 4.6 | 4.7 | 20 | mg/m3 | 是
[11 empty] | 二氧化硫 | 20 | 20 | 100 | mg/m3 | 是
[11 empty] | 氮氧化物 | 99 | 100 | 200 | mg/m3 | 是
[11 empty] | 林格曼黑度 | <1 | <1 | 1 | 级 | 是
滕州市 | 鲁南中联水泥有限公司 | 水泥制造 | 1#窑尾 | 山东省区域性大气污染物综合排放标准 | /大气污染物排放浓度限值（第三时段）/锅炉/燃煤锅炉 | 2017/11/7 14:00:00 | 90.0 | 226000.000000 | 101.0 | 11.30 | 二氧化硫 | 6 | 7 | 200 | mg/m3 | 是
[11 empty] | 氮氧化物 | 109 | 123 | 300 | mg/m3 | 是
[11 empty] | 颗粒物 | 11.8 | 13.7 | 20 | mg/m3 | 是
[6 empty] | 2017/11/7 15:00:00 |  |  |  | 11.40 | 二氧化硫 | 6 | 7 | 200 | mg/m3 | 是
[11 empty] | 氮氧化物 | 109 | 123 | 300 | mg/m3 | 是
[11 empty] | 颗粒物 | 11.8 | 13.7 | 20 | mg/m3 | 是
|  |  | 2#窑尾 |  |  | 2017/11/7 14:00:00 |  | 265000.000000 | 150.0 | 10.70 | 二氧化硫 | 7 | 8 | 200 | mg/m3 | 是
[11 empty] | 颗粒物 | 12 | 12.8 | 20 | mg/m3 | 是
[11 empty] | 氮氧化物 | 144 | 154 | 300 | mg/m3 | 是
[6 empty] | 2017/11/7 15:00:00 |  |  |  | 10.60 | 二氧化硫 | 7 | 8 | 200 | mg/m3 | 是
[11 empty] | 氮氧化物 | 144 | 154 | 300 | mg/m3 | 是
[11 empty] | 颗粒物 | 12 | 12.8 | 20 | mg/m3 | 是
|  |  | 3#窑尾 |  |  | 2017/11/8 14:00:00 |  | 536000.000000 | 102.0 | 11.70 | 二氧化硫 | 7 | 8 | 200 | mg/m3 | 是
[11 empty] | 氮氧化物 | 92 | 108 | 300 | mg/m3 | 是
[11 empty] | 颗粒物 | 11.3 | 13.3 | 20 | mg/m3 | 是
[6 empty] | 2017/11/8 15:00:00 |  |  |  |  | 二氧化硫 | 7 | 8 | 200 | mg/m3 | 是
[11 empty] | 氮氧化物 | 92 | 108 | 300 | mg/m3 | 是
[11 empty] | 颗粒物 | 11.3 | 13.3 | 20 | mg/m3 | 是
滕州市 | 盛隆化工有限公司 | 炼焦 | 焦炉烟囱 | 山东省区域性大气污染物综合排放标准 | /大气污染物排放浓度限值（第三时段）/炼焦化学工业/焦炉/机焦炉、半焦炉 | 2017/11/9 14:00:00 | 70.0 | 341000.000000 | 185.0 | 11.80 | 二氧化硫 | <2.86 | <2.86 | 50 | mg/m3 | 是
[11 empty] | 氮氧化物 | 313 | 313 | 500 | mg/m3 | 是
[11 empty] | 颗粒物 | 23.6 | 23.6 | 30 | mg/m3 | 是
[6 empty] | 2017/11/9 15:00:00 |  |  |  |  | 二氧化硫 | <2.86 | <2.86 | 50 | mg/m3 | 是
[11 empty] | 氮氧化物 | 313 | 313 | 500 | mg/m3 | 是
[11 empty] | 颗粒物 | 23.6 | 23.6 | 30 | mg/m3 | 是
滕州市 | 滕州金晶玻璃有限公司 | 平板玻璃制造 | 金晶2# | 山东省区域性大气污染物综合排放标准 | /大气污染物排放浓度限值（第三时段）/建材工业/平板玻璃/玻璃熔窑 | 2017/11/3 14:00:00 | 90.0 | 228000.000000 | 100.0 | 15.10 | 二氧化硫 | <2.86 | <2.86 | 200 | mg/m3 | 是
[11 empty] | 氮氧化物 | 139 | 139 | 500 | mg/m3 | 是
[11 empty] | 颗粒物 | 11.6 | 25.5 | 30 | mg/m3 | 是
|  |  | 金晶3# |  |  | 2017/11/1 14:00:00 |  | 172000.000000 | 140.0 | 13.20 | 二氧化硫 | <2.86 | <2.86 | 200 | mg/m3 | 是
[11 empty] | 氮氧化物 | 204 | 340 | 500 | mg/m3 | 是
[11 empty] | 颗粒物 | 16.1 | 27 | 30 | mg/m3 | 是
|  |  | 金晶4# |  |  | 2017/11/2 14:00:00 |  | 239000.000000 | 92.0 | 14.00 | 二氧化硫 | 6 | 12 | 200 | mg/m3 | 是
[11 empty] | 氮氧化物 | 55 | 103 | 500 | mg/m3 | 是
[11 empty] | 颗粒物 | 13.6 | 25.2 | 30 | mg/m3 | 是
滕州市 | 滕州中联水泥有限公司 | 水泥制造 | 窑尾 | 山东省区域性大气污染物综合排放标准 | /大气污染物排放浓度限值（第三时段）/建材工业/水泥/水泥窑及窑磨一体机 | 2017/11/7 9:00:00 | 100.0 | 446000.000000 | 158.0 | 8.20 | 二氧化硫 | 9 | 8 | 100 | mg/m3 | 是
[11 empty] | 氮氧化物 | 207 | 178 | 300 | mg/m3 | 是
[11 empty] | 颗粒物 | 15 | 12.9 | 20 | mg/m3 | 是
签发： |  |  |  | 审核： | [5 empty] | 经办： |  |  |  |  | 第 页/共 页