## 污水处理厂监测数据审核表
枣庄市污水处理厂监测数据审核表
行政区 | 污水处理厂名称 | 受纳水体 | 监测日期 | 执行标准名称 | 执行标准条件名称 | 设计日处理量(吨/天) | 进口流量(吨/天) | 出口流量(吨/天) | 监测项目 | 进口浓度(mg/L) | 出口浓度(mg/L) | 标准限值(mg/L) | 排放单位 | 是否达标 | 超标倍数 | 备注
市中区 | 枣庄市汇泉污水处理厂 | 峰城大沙河 | 2017/11/20 0:00:00 | 城镇污水处理厂污染物排放标准 | /基本控制项目最高允许排放浓度（日均值）/2006 年1 月1 日起建设的/水温>12度/一级A 标准 | 40000 | 37716.00 | 37716.00 | PH值 | 7.24 | 7.31 | 6-9 | 无量纲 | 是
[9 empty] | 生化需氧量 |  | 3.7 | 10 | mg/L | 是
[9 empty] | 总磷 |  | 0.16 | 0.5 | mg/L | 是
[9 empty] | 化学需氧量 | 290 | 17 | 50 | mg/L | 是
[9 empty] | 挥发酚 |  | <0.01 | 0.5 | mg/L | 是
[9 empty] | 色度 |  | 4 | 30 | 倍 | 是
[9 empty] | 总汞 |  | 0.00004 | 0.001 | mg/L | 是
[9 empty] | 总镉 |  | <0.00005 | 0.01 | mg/L | 是
[9 empty] | 总铬 |  | 0.00125 | 0.1 | mg/L | 是
[9 empty] | 六价铬 |  | <0.004 | 0.05 | mg/L | 是
[9 empty] | 总砷 |  | <0.0003 | 0.1 | mg/L | 是
[9 empty] | 总铅 |  | 0.00037 | 0.1 | mg/L | 是
[9 empty] | 悬浮物 |  | <5 | 10 | mg/L | 是
[9 empty] | 阴离子表面活性剂（LAS） |  | 0.14 | 0.5 | mg/L | 是
[9 empty] | 粪大肠菌群数 |  | 940 | 1000 | 个/L | 是
[9 empty] | 氨氮 | 19.4 | 0.66 | 5 | mg/L | 是
[9 empty] | 总氮 |  | 7.48 | 15 | mg/L | 是
[9 empty] | 硫化物 |  | 0.04 | 1 | mg/L | 是
[9 empty] | 石油类 |  | <0.01 | 1 | mg/L | 是
[9 empty] | 动植物油 |  | <0.01 | 1 | mg/L | 是
市中区 | 枣庄市惠营污水处理厂 | 峰城大沙河 | 2017/11/20 0:00:00 | 城镇污水处理厂污染物排放标准 | /基本控制项目最高允许排放浓度（日均值）/2006 年1 月1 日起建设的/水温>12度/一级A 标准 | 70000 | 79080.00 | 79080.00 | PH值 | 7.28 | 7.25 | 6-9 | 无量纲 | 是
[9 empty] | 生化需氧量 |  | 3.5 | 10 | mg/L | 是
[9 empty] | 总磷 |  | 0.13 | 0.5 | mg/L | 是
[9 empty] | 化学需氧量 | 164 | 15 | 50 | mg/L | 是
[9 empty] | 挥发酚 |  | <0.01 | 0.5 | mg/L | 是
[9 empty] | 色度 |  | 2 | 30 | 倍 | 是
[9 empty] | 总汞 |  | 0.00004 | 0.001 | mg/L | 是
[9 empty] | 总镉 |  | <0.00005 | 0.01 | mg/L | 是
[9 empty] | 总铬 |  | 0.00096 | 0.1 | mg/L | 是
[9 empty] | 六价铬 |  | <0.004 | 0.05 | mg/L | 是
[9 empty] | 总砷 |  | <0.0003 | 0.1 | mg/L | 是
[9 empty] | 总铅 |  | 0.00017 | 0.1 | mg/L | 是
[9 empty] | 悬浮物 |  | <5 | 10 | mg/L | 是
[9 empty] | 阴离子表面活性剂（LAS） |  | 0.12 | 0.5 | mg/L | 是
[9 empty] | 粪大肠菌群数 |  | 630 | 1000 | 个/L | 是
[9 empty] | 氨氮 | 6.64 | 0.148 | 5 | mg/L | 是
[9 empty] | 总氮 |  | 11.3 | 15 | mg/L | 是
[9 empty] | 硫化物 |  | 0.022 | 1 | mg/L | 是
[9 empty] | 石油类 |  | <0.01 | 1 | mg/L | 是
[9 empty] | 动植物油 |  | <0.01 | 1 | mg/L | 是
薛城区 | 枣庄市薛城区城市供排水总公司 | 十字河 | 2017/11/20 0:00:00 | 城镇污水处理厂污染物排放标准 | /基本控制项目最高允许排放浓度（日均值）/2006 年1 月1 日起建设的/水温>12度/一级A 标准 | 60000 | 82740.00 | 82740.00 | PH值 | 7.54 | 7.25 | 6-9 | 无量纲 | 是
[9 empty] | 生化需氧量 |  | 3.8 | 10 | mg/L | 是
[9 empty] | 总磷 |  | 0.42 | 0.5 | mg/L | 是
[9 empty] | 化学需氧量 | 129 | 22 | 50 | mg/L | 是
[9 empty] | 挥发酚 |  | <0.01 | 0.5 | mg/L | 是
[9 empty] | 色度 |  | 2 | 30 | 倍 | 是
[9 empty] | 总汞 |  | <0.00004 | 0.001 | mg/L | 是
[9 empty] | 总镉 |  | <0.00005 | 0.01 | mg/L | 是
[9 empty] | 总铬 |  | 0.00099 | 0.1 | mg/L | 是
[9 empty] | 六价铬 |  | <0.004 | 0.05 | mg/L | 是
[9 empty] | 总砷 |  | 0.0006 | 0.1 | mg/L | 是
[9 empty] | 总铅 |  | 0.00032 | 0.1 | mg/L | 是
[9 empty] | 悬浮物 |  | <5 | 10 | mg/L | 是
[9 empty] | 阴离子表面活性剂（LAS） |  | 0.1 | 0.5 | mg/L | 是
[9 empty] | 粪大肠菌群数 |  | 940 | 1000 | 个/L | 是
[9 empty] | 氨氮 | 21.9 | 0.285 | 5 | mg/L | 是
[9 empty] | 总氮 |  | 10.6 | 15 | mg/L | 是
[9 empty] | 硫化物 |  | 0.019 | 1 | mg/L | 是
[9 empty] | 石油类 |  | <0.01 | 1 | mg/L | 是
[9 empty] | 动植物油 |  | <0.01 | 1 | mg/L | 是
峄城区 | 上实环境（枣庄峄城）污水处理有限公司 | 南沙河 | 2017/11/22 0:00:00 | 城镇污水处理厂污染物排放标准 | /基本控制项目最高允许排放浓度（日均值）/2006 年1 月1 日起建设的/水温>12度/一级A 标准 | 40000 | 33504.00 | 33504.00 | PH值 | 7.26 | 7.83 | 6-9 | 无量纲 | 是
[9 empty] | 生化需氧量 |  | 4.1 | 10 | mg/L | 是
[9 empty] | 总磷 |  | 0.08 | 0.5 | mg/L | 是
[9 empty] | 化学需氧量 | 165 | 25 | 50 | mg/L | 是
[9 empty] | 挥发酚 |  | <0.01 | 0.5 | mg/L | 是
[9 empty] | 色度 |  | 2 | 30 | 倍 | 是
[9 empty] | 总汞 |  | 0.00006 | 0.001 | mg/L | 是
[9 empty] | 总镉 |  | <0.00005 | 0.01 | mg/L | 是
[9 empty] | 总铬 |  | 0.00268 | 0.1 | mg/L | 是
[9 empty] | 六价铬 |  | <0.004 | 0.05 | mg/L | 是
[9 empty] | 总砷 |  | <0.0003 | 0.1 | mg/L | 是
[9 empty] | 总铅 |  | 0.00038 | 0.1 | mg/L | 是
[9 empty] | 悬浮物 |  | <5 | 10 | mg/L | 是
[9 empty] | 阴离子表面活性剂（LAS） |  | 0.1 | 0.5 | mg/L | 是
[9 empty] | 粪大肠菌群数 |  | 700 | 1000 | 个/L | 是
[9 empty] | 氨氮 | 18.2 | 0.716 | 5 | mg/L | 是
[9 empty] | 总氮 |  | 8.21 | 15 | mg/L | 是
[9 empty] | 硫化物 |  | 0.021 | 1 | mg/L | 是
[9 empty] | 石油类 |  | <0.04 | 1 | mg/L | 是
[9 empty] | 动植物油 |  | <0.04 | 1 | mg/L | 是
台儿庄区 | 枣庄市同安水务有限公司 | 京杭运河(韩庄运河、鲁运河) | 2017/11/21 0:00:00 | 城镇污水处理厂污染物排放标准 | /基本控制项目最高允许排放浓度（日均值）/2006 年1 月1 日起建设的/水温>12度/一级A 标准 | 40000 | 37290.00 | 37290.00 | PH值 | 7.33 | 7.5 | 6-9 | 无量纲 | 是
[9 empty] | 生化需氧量 |  | 3.9 | 10 | mg/L | 是
[9 empty] | 总磷 |  | 0.38 | 0.5 | mg/L | 是
[9 empty] | 化学需氧量 | 309 | 20 | 50 | mg/L | 是
[9 empty] | 挥发酚 |  | <0.01 | 0.5 | mg/L | 是
[9 empty] | 色度 |  | 4 | 30 | 倍 | 是
[9 empty] | 总汞 |  | 0.00005 | 0.001 | mg/L | 是
[9 empty] | 总镉 |  | <0.00005 | 0.01 | mg/L | 是
[9 empty] | 总铬 |  | 0.00153 | 0.1 | mg/L | 是
[9 empty] | 六价铬 |  | <0.004 | 0.05 | mg/L | 是
[9 empty] | 总砷 |  | <0.0003 | 0.1 | mg/L | 是
[9 empty] | 总铅 |  | 0.00019 | 0.1 | mg/L | 是
[9 empty] | 悬浮物 |  | 9 | 10 | mg/L | 是
[9 empty] | 阴离子表面活性剂（LAS） |  | 0.12 | 0.5 | mg/L | 是
[9 empty] | 粪大肠菌群数 |  | 940 | 1000 | 个/L | 是
[9 empty] | 氨氮 | 5.56 | 0.226 | 5 | mg/L | 是
[9 empty] | 总氮 |  | 10.5 | 15 | mg/L | 是
[9 empty] | 硫化物 |  | 0.036 | 1 | mg/L | 是
[9 empty] | 石油类 |  | <0.04 | 1 | mg/L | 是
[9 empty] | 动植物油 |  | 0.06 | 1 | mg/L | 是
山亭区 | 上实环境（枣庄山亭）污水处理有限公司 | 十字河 | 2017/11/22 0:00:00 | 城镇污水处理厂污染物排放标准 | /基本控制项目最高允许排放浓度（日均值）/2006 年1 月1 日起建设的/水温>12度/一级A 标准 | 20000 | 9845.00 | 9845.00 | PH值 | 7.84 | 7.69 | 6-9 | 无量纲 | 是
[9 empty] | 生化需氧量 |  | 3.9 | 10 | mg/L | 是
[9 empty] | 总磷 |  | 0.49 | 0.5 | mg/L | 是
[9 empty] | 化学需氧量 | 96 | 21 | 50 | mg/L | 是
[9 empty] | 挥发酚 |  | <0.01 | 0.5 | mg/L | 是
[9 empty] | 色度 |  | 8 | 30 | 倍 | 是
[9 empty] | 总汞 |  | 0.00008 | 0.001 | mg/L | 是
[9 empty] | 总镉 |  | <0.00005 | 0.01 | mg/L | 是
[9 empty] | 总铬 |  | 0.00075 | 0.1 | mg/L | 是
[9 empty] | 六价铬 |  | <0.004 | 0.05 | mg/L | 是
[9 empty] | 总砷 |  | <0.0003 | 0.1 | mg/L | 是
[9 empty] | 总铅 |  | 0.00109 | 0.1 | mg/L | 是
[9 empty] | 悬浮物 |  | <5 | 10 | mg/L | 是
[9 empty] | 阴离子表面活性剂（LAS） |  | 0.16 | 0.5 | mg/L | 是
[9 empty] | 粪大肠菌群数 |  | 790 | 1000 | 个/L | 是
[9 empty] | 氨氮 | 22.4 | 0.438 | 5 | mg/L | 是
[9 empty] | 总氮 |  | 14.5 | 15 | mg/L | 是
[9 empty] | 硫化物 |  | 0.042 | 1 | mg/L | 是
[9 empty] | 石油类 |  | <0.04 | 1 | mg/L | 是
[9 empty] | 动植物油 |  | 0.06 | 1 | mg/L | 是
滕州市 | 国电银河水务（滕州）有限公司 | 城河 | 2017/11/23 0:00:00 | 城镇污水处理厂污染物排放标准 | /基本控制项目最高允许排放浓度（日均值）/2006 年1 月1 日起建设的/水温>12度/一级A 标准 | 80000 | 81700.00 | 81700.00 | PH值 | 8.42 | 7.6 | 6-9 | 无量纲 | 是
[9 empty] | 生化需氧量 |  | 4.1 | 10 | mg/L | 是
[9 empty] | 总磷 |  | 0.412 | 0.5 | mg/L | 是
[9 empty] | 化学需氧量 | 311 | 32 | 50 | mg/L | 是
[9 empty] | 挥发酚 |  | 0.0013 | 0.5 | mg/L | 是
[9 empty] | 色度 |  | 2 | 30 | 倍 | 是
[9 empty] | 总汞 |  | 0.00023 | 0.001 | mg/L | 是
[9 empty] | 总镉 |  | <0.003 | 0.01 | mg/L | 是
[9 empty] | 总铬 |  | <0.01 | 0.1 | mg/L | 是
[9 empty] | 六价铬 |  | <0.004 | 0.05 | mg/L | 是
[9 empty] | 总砷 |  | 0.0015 | 0.1 | mg/L | 是
[9 empty] | 总铅 |  | <0.05 | 0.1 | mg/L | 是
[9 empty] | 悬浮物 |  | 8 | 10 | mg/L | 是
[9 empty] | 阴离子表面活性剂（LAS） |  | 0.072 | 0.5 | mg/L | 是
[9 empty] | 粪大肠菌群数 |  | 520 | 1000 | 个/L | 是
[9 empty] | 氨氮 | 24.7 | 0.222 | 5 | mg/L | 是
[9 empty] | 总氮 |  | 14 | 15 | mg/L | 是
[9 empty] | 氰化物（总氰化合物） |  | 0.005 | 0.5 | mg/L | 是
[9 empty] | 石油类 |  | 0.09 | 1 | mg/L | 是
[9 empty] | 动植物油 |  | 0.07 | 1 | mg/L | 是
滕州市 | 滕州市深水清河污水处理有限公司 | 南四湖(微山湖、昭阳湖、独山湖、南阳湖) | 2017/11/23 0:00:00 | 城镇污水处理厂污染物排放标准 | /基本控制项目最高允许排放浓度（日均值）/2006 年1 月1 日起建设的/水温>12度/一级A 标准 | 60000 | 34200.00 | 34200.00 | PH值 | 7.82 | 7.43 | 6-9 | 无量纲 | 是
[9 empty] | 生化需氧量 |  | 3.8 | 10 | mg/L | 是
[9 empty] | 总磷 |  | 0.37 | 0.5 | mg/L | 是
[9 empty] | 化学需氧量 | 144 | 14 | 50 | mg/L | 是
[9 empty] | 挥发酚 |  | 0.0012 | 0.5 | mg/L | 是
[9 empty] | 色度 |  | 2 | 30 | 倍 | 是
[9 empty] | 总汞 |  | 0.0002 | 0.001 | mg/L | 是
[9 empty] | 总镉 |  | <0.003 | 0.01 | mg/L | 是
[9 empty] | 总铬 |  | <0.01 | 0.1 | mg/L | 是
[9 empty] | 六价铬 |  | <0.004 | 0.05 | mg/L | 是
[9 empty] | 总砷 |  | 0.0008 | 0.1 | mg/L | 是
[9 empty] | 总铅 |  | <0.05 | 0.1 | mg/L | 是
[9 empty] | 悬浮物 |  | 8 | 10 | mg/L | 是
[9 empty] | 阴离子表面活性剂（LAS） |  | 0.059 | 0.5 | mg/L | 是
[9 empty] | 粪大肠菌群数 |  | 470 | 1000 | 个/L | 是
[9 empty] | 氨氮 | 28.2 | 0.158 | 5 | mg/L | 是
[9 empty] | 总氮 |  | 9.9 | 15 | mg/L | 是
[9 empty] | 氰化物（总氰化合物） |  | <0.004 | 0.5 | mg/L | 是
[9 empty] | 石油类 |  | 0.09 | 1 | mg/L | 是
[9 empty] | 动植物油 |  | 0.08 | 1 | mg/L | 是
滕州市 | 滕州市深水深滕污水处理有限公司 | 城河 | 2017/11/23 0:00:00 | 城镇污水处理厂污染物排放标准 | /基本控制项目最高允许排放浓度（日均值）/2005 年12 月31 日前建设的/水温>12度/一级B标准 | 80000 | 67000.00 | 67000.00 | PH值 | 8.5 | 7.48 | 6-9 | 无量纲 | 是
[9 empty] | 生化需氧量 |  | 5.4 | 20 | mg/L | 是
[9 empty] | 总磷 |  | 0.395 | 1.5 | mg/L | 是
[9 empty] | 化学需氧量 | 168 | 14 | 60 | mg/L | 是
[9 empty] | 挥发酚 |  | 0.001 | 0.5 | mg/L | 是
[9 empty] | 色度 |  | 2 | 30 | 倍 | 是
[9 empty] | 总汞 |  | 0.00008 | 0.001 | mg/L | 是
[9 empty] | 总镉 |  | <0.003 | 0.01 | mg/L | 是
[9 empty] | 总铬 |  | <0.01 | 0.1 | mg/L | 是
[9 empty] | 六价铬 |  | <0.004 | 0.05 | mg/L | 是
[9 empty] | 总砷 |  | 0.001 | 0.1 | mg/L | 是
[9 empty] | 总铅 |  | <0.05 | 0.1 | mg/L | 是
[9 empty] | 悬浮物 |  | 8 | 20 | mg/L | 是
[9 empty] | 阴离子表面活性剂（LAS） |  | 0.074 | 1 | mg/L | 是
[9 empty] | 粪大肠菌群数 |  | 522 | 10000 | 个/L | 是
[9 empty] | 氨氮 | 39.3 | 0.319 | 8 | mg/L | 是
[9 empty] | 总氮 |  | 11.9 | 20 | mg/L | 是
[9 empty] | 氰化物（总氰化合物） |  | <0.004 | 0.5 | mg/L | 是
[9 empty] | 石油类 |  | 0.08 | 3 | mg/L | 是
[9 empty] | 动植物油 |  | 0.07 | 3 | mg/L | 是
签发： |  |  |  | 审核： |  |  |  | 经办： |  |  |  | 第 页/共 页