## 废气监测数据审核表
枣庄市国控企业污染源废气监测数据审核表
行政区 | 企业名称 | 行业名称 | 监测点名称 | 执行标准名称 | 执行标准条件名称 | 监测日期 | 工况负荷 （%） | 流量（m/h) | 烟气温度(℃) | 含氧量(%) | 监测项目名称 | 实测浓度(mg/m) | 折算浓度(mg/m) | 标准限值(mg/m) | 排放单位 | 是否达标 | 超标倍数 | 备注
市中区 | 枣庄市永进医疗废弃物处理有限公司 | 危险废物治理 | 热解气化炉 | 危险废物焚烧污染控制标准 | /300<焚烧容量<2500 | 2017/12/19 11:00:00 | 83.0 | 7288.000000 | 130.0 | 14.10 | 烟尘 | 10.5 | 15.2 | 80 | mg/m3 | 是
[11 empty] | 二氧化硫 | 13 | 19 | 300 | mg/m3 | 是
[11 empty] | 氮氧化物 | 86 | 124 | 500 | mg/m3 | 是
滕州市 | 山东鲁南渤瑞危险废物集中处置有限公司 | 危险废物治理 | 焚烧炉烟囱 | 危险废物焚烧污染控制标准 | /300<焚烧容量<2500 | 2017/12/21 11:00:00 | 100.0 | 21767.000000 | 105.0 | 11.30 | 烟尘 | 8.4 | 8.7 | 80 | mg/m3 | 是
[11 empty] | 二氧化硫 | 6 | 6 | 300 | mg/m3 | 是
[11 empty] | 氮氧化物 | 28 | 29 | 500 | mg/m3 | 是
签发： |  |  |  | 审核： | [5 empty] | 经办： |  |  |  |  | 第 页/共 页