## 废气监测数据审核表
XX省/市国控企业污染源废气监测数据审核表
行政区 | 企业名称 | 行业名称 | 监测点名称 | 执行标准名称 | 执行标准条件名称 | 监测日期 | 工况负荷 （%） | 流量（m/h) | 烟气温度(℃) | 含氧量(%) | 监测项目名称 | 实测浓度(mg/m) | 折算浓度(mg/m) | 标准限值(mg/m) | 排放单位 | 是否达标 | 超标倍数 | 备注
山亭区 | 枣庄华润纸业有限公司 | 机制纸及纸板制造 | 烟囱 | 山东省火电厂大气污染物排放标准(37/664-2013) | /2013年起新建及2017年起现有火力发电锅炉及燃气轮机组/燃煤（含水煤浆）锅炉/W型火焰炉膛的火力发电锅炉、现有循环流化床火力发电锅炉 | 2018/1/25 9:00:00 | 73.0 | 232000.000000 | 48.0 | 11.90 | 烟尘 | 5.4 | 8.8 | 20 | mg/m3 | 是
[11 empty] | 二氧化硫 | 17 | 28 | 100 | mg/m3 | 是
[11 empty] | 氮氧化物 | 26 | 42 | 200 | mg/m3 | 是
滕州市 | 滕州富源低热值燃料热电有限公司 | 火力发电 | 锅炉烟囱 | 山东省火电厂大气污染物排放标准(37/664-2013) | /2013年起新建及2017年起现有火力发电锅炉及燃气轮机组/燃煤（含水煤浆）锅炉/W型火焰炉膛的火力发电锅炉、现有循环流化床火力发电锅炉 | 2018/1/24 9:00:00 | 100.0 | 222000.000000 | 50.0 | 6.90 | 烟尘 | 4.4 | 4.7 | 20 | mg/m3 | 是
[11 empty] | 二氧化硫 | 14 | 15 | 100 | mg/m3 | 是
[11 empty] | 氮氧化物 | 69 | 73 | 200 | mg/m3 | 是
滕州市 | 滕州金晶玻璃有限公司 | 平板玻璃制造 | 金晶3# | 山东省区域性大气污染物综合排放标准 | /大气污染物排放浓度限值（第三时段）/建材工业/平板玻璃/玻璃熔窑 | 2018/1/19 14:00:00 | 90.0 | 213000.000000 | 84.0 | 13.90 | 二氧化硫 | <2.86 | <2.86 | 200 | mg/m3 | 是
[11 empty] | 氮氧化物 | 82 | 150 | 500 | mg/m3 | 是
[11 empty] | 颗粒物 | 12.6 | 23.1 | 30 | mg/m3 | 是
滕州市 | 枣庄矿业集团蒋庄煤矸石热电有限责任公司 | 火力发电 | 烟囱1 | 山东省火电厂大气污染物排放标准(37/664-2013) | /2013年起新建及2017年起现有火力发电锅炉及燃气轮机组/燃煤（含水煤浆）锅炉/W型火焰炉膛的火力发电锅炉、现有循环流化床火力发电锅炉 | 2018/1/24 9:00:00 | 90.0 | 200000.000000 | 65.0 | 9.30 | 烟尘 | 6.7 | 8.6 | 20 | mg/m3 | 是
[11 empty] | 二氧化硫 | 11 | 14 | 100 | mg/m3 | 是
[11 empty] | 氮氧化物 | 67 | 86 | 200 | mg/m3 | 是
签发： |  |  |  | 审核： | [5 empty] | 经办： |  |  |  |  | 第 页/共 页