## 污水处理厂监测数据审核表
枣庄市污水处理厂监测数据审核表
行政区 | 污水处理厂名称 | 受纳水体 | 监测日期 | 执行标准名称 | 执行标准条件名称 | 设计日处理量(吨/天) | 进口流量(吨/天) | 出口流量(吨/天) | 监测项目 | 进口浓度(mg/L) | 出口浓度(mg/L) | 标准限值(mg/L) | 排放单位 | 是否达标 | 超标倍数 | 备注
峄城区 | 上实环境（枣庄峄城）污水处理有限公司 | 南沙河 | 2018/4/18 0:00:00 | 城镇污水处理厂污染物排放标准 | /基本控制项目最高允许排放浓度（日均值）/2006 年1 月1 日起建设的/水温>12度/一级A 标准 | 40000 | 33348.00 | 33348.00 | PH值 | 7.61 | 7.63 | 6-9 | 无量纲 | 是
[9 empty] | 生化需氧量 |  | 4 | 10 | mg/L | 是
[9 empty] | 总磷 |  | 0.52 | 0.5 | mg/L | 否 | 0.04
[9 empty] | 化学需氧量 | 117 | 24 | 50 | mg/L | 是
[9 empty] | 挥发酚 |  | <0.01 | 0.5 | mg/L | 是
[9 empty] | 色度 |  | 4 | 30 | 倍 | 是
[9 empty] | 总汞 |  | 0.00008 | 0.001 | mg/L | 是
[9 empty] | 总镉 |  | 0.00005 | 0.01 | mg/L | 是
[9 empty] | 总铬 |  | 0.0084 | 0.1 | mg/L | 是
[9 empty] | 六价铬 |  | <0.004 | 0.05 | mg/L | 是
[9 empty] | 总砷 |  | <0.0004 | 0.1 | mg/L | 是
[9 empty] | 总铅 |  | 0.00058 | 0.1 | mg/L | 是
[9 empty] | 悬浮物 |  | 8 | 10 | mg/L | 是
[9 empty] | 阴离子表面活性剂（LAS） |  | 0.12 | 0.5 | mg/L | 是
[9 empty] | 粪大肠菌群数 |  | 9200 | 1000 | 个/L | 否 | 8.2
[9 empty] | 氨氮 | 13.9 | 0.599 | 5 | mg/L | 是
[9 empty] | 总氮 |  | 10.2 | 15 | mg/L | 是
[9 empty] | 硫化物 |  | 0.006 | 1 | mg/L | 是
[9 empty] | 石油类 |  | <0.04 | 1 | mg/L | 是
[9 empty] | 动植物油 |  | 0.08 | 1 | mg/L | 是
台儿庄区 | 枣庄市同安水务有限公司 | 京杭运河(韩庄运河、鲁运河) | 2018/4/18 0:00:00 | 城镇污水处理厂污染物排放标准 | /基本控制项目最高允许排放浓度（日均值）/2006 年1 月1 日起建设的/水温>12度/一级A 标准 | 40000 | 33660.00 | 33660.00 | PH值 | 7.53 | 7.6 | 6-9 | 无量纲 | 是
[9 empty] | 生化需氧量 |  | 4 | 10 | mg/L | 是
[9 empty] | 总磷 |  | 0.45 | 0.5 | mg/L | 是
[9 empty] | 化学需氧量 | 116 | 24 | 50 | mg/L | 是
[9 empty] | 挥发酚 |  | <0.01 | 0.5 | mg/L | 是
[9 empty] | 色度 |  | 2 | 30 | 倍 | 是
[9 empty] | 总汞 |  | 0.00008 | 0.001 | mg/L | 是
[9 empty] | 总镉 |  | <0.00005 | 0.01 | mg/L | 是
[9 empty] | 总铬 |  | 0.0061 | 0.1 | mg/L | 是
[9 empty] | 六价铬 |  | <0.004 | 0.05 | mg/L | 是
[9 empty] | 总砷 |  | <0.0004 | 0.1 | mg/L | 是
[9 empty] | 总铅 |  | <0.00009 | 0.1 | mg/L | 是
[9 empty] | 悬浮物 |  | <5 | 10 | mg/L | 是
[9 empty] | 阴离子表面活性剂（LAS） |  | 0.14 | 0.5 | mg/L | 是
[9 empty] | 粪大肠菌群数 |  | 5400 | 1000 | 个/L | 否 | 4.4
[9 empty] | 氨氮 | 20.1 | 0.726 | 5 | mg/L | 是
[9 empty] | 总氮 |  | 12.6 | 15 | mg/L | 是
[9 empty] | 硫化物 |  | 0.007 | 1 | mg/L | 是
[9 empty] | 石油类 |  | <0.04 | 1 | mg/L | 是
[9 empty] | 动植物油 |  | 0.06 | 1 | mg/L | 是
签发： |  |  |  | 审核： |  |  |  | 经办： |  |  |  | 第 页/共 页