## 废气监测数据审核表
枣庄市国控企业污染源废气监测数据审核表
行政区 | 企业名称 | 行业名称 | 监测点名称 | 执行标准名称 | 执行标准条件名称 | 监测日期 | 工况负荷 （%） | 流量（m/h) | 烟气温度(℃) | 含氧量(%) | 监测项目名称 | 实测浓度(mg/m) | 折算浓度(mg/m) | 标准限值(mg/m) | 排放单位 | 是否达标 | 超标倍数 | 备注
山亭区 | 枣庄华润纸业有限公司 | 机制纸及纸板制造 | 烟囱 | 山东省火电厂大气污染物排放标准(37/664-2013) | /2013年起新建及2017年起现有火力发电锅炉及燃气轮机组/燃煤（含水煤浆）锅炉/W型火焰炉膛的火力发电锅炉、现有循环流化床火力发电锅炉 | 2018/7/27 15:00:00 |  | 260000.000000 |  |  | 烟尘 | 4.3 | 4.4 | 20 | mg/m3 | 是
[11 empty] | 二氧化硫 | 8 | 8 | 100 | mg/m3 | 是
[11 empty] | 氮氧化物 | 24 | 24 | 200 | mg/m3 | 是
滕州市 | 山东辛化硅胶有限公司 | 无机盐制造 | 锅炉烟筒 | 山东省火电厂大气污染物排放标准(37/664-2013) | /大气污染物特别排放限值或超低排放限值/燃煤（含水煤浆）锅炉2016年9月修改单 /氮氧化物/现有W型火焰炉膛锅炉、现有循环流化床锅炉 | 2018/7/19 9:00:00 | 85.0 | 67000.000000 | 122.0 | 9.70 | 氮氧化物 | 19 | 25 | 100 | mg/m3 | 是
[5 empty] | /大气污染物特别排放限值或超低排放限值/燃煤（含水煤浆）锅炉2016年9月修改单 /全部燃煤（含水煤浆）锅炉 | [5 empty] | 二氧化硫 | 0 | <2.86 | 35 | mg/m3 | 是
[5 empty] | /大气污染物特别排放限值或超低排放限值/燃煤（含水煤浆）锅炉2016年9月修改单 /烟尘/现有10万千瓦以下(410t/h以下)锅炉 | [5 empty] | 烟尘 | 4.5 | 6 | 10 | mg/m3 | 是
滕州市 | 滕州市东郭水泥有限公司 | 水泥制造 | 窑尾 | 山东省区域性大气污染物综合排放标准 | /大气污染物排放浓度限值（第三时段）/建材工业/水泥/水泥窑及窑磨一体机 | 2018/7/24 9:00:00 | 80.0 | 144000.000000 | 62.0 | 10.50 | 二氧化硫 | 0 | <2.86 | 100 | mg/m3 | 是
[11 empty] | 氮氧化物 | 110 | 116 | 300 | mg/m3 | 是
[11 empty] | 颗粒物 | 7 | 7.4 | 20 | mg/m3 | 是