## 废气监测数据审核表
XX省/市国控企业污染源废气监测数据审核表
行政区 | 企业名称 | 行业名称 | 监测点名称 | 执行标准名称 | 执行标准条件名称 | 监测日期 | 工况负荷 （%） | 流量（m/h) | 烟气温度(℃) | 含氧量(%) | 监测项目名称 | 实测浓度(mg/m) | 折算浓度(mg/m) | 标准限值(mg/m) | 排放单位 | 是否达标 | 超标倍数 | 备注
枣庄市 | 光大环保能源（滕州）有限公司 | 其他能源发电 | 1#烟囱 | 生活垃圾焚烧污染控制标准 | /现有生活垃圾焚烧炉-自2016年1月1日起执行的限值 | 2018/8/14 14:00:00 | 100.0 | 60000.000000 | 134.0 | 9.90 | 二氧化硫 | 12 | 10 | 100 | mg/m3 | 是
[11 empty] | 氮氧化物 | 110 | 99 | 300 | mg/m3 | 是
[11 empty] | 汞及化合物 | 0.000721 | 0.000721 | 0.05 | mg/m3 | 是
[11 empty] | 颗粒物 | 2.7 | 2.4 | 30 | mg/m3 | 是
[6 empty] | 2018/8/14 16:00:00 |  |  |  |  | 汞及化合物 | 0.000721 | 0.000721 | 0.05 | mg/m3 | 是
|  |  | 2#烟囱 |  |  | 2018/8/14 14:00:00 |  | 65600.000000 | 147.0 | 9.30 | 二氧化硫 | 13 | 11 | 100 | mg/m3 | 是
[11 empty] | 氮氧化物 | 130 | 111 | 300 | mg/m3 | 是
[11 empty] | 汞及化合物 | 0.000775 | 0.000775 | 0.05 | mg/m3 | 是
[11 empty] | 颗粒物 | 2.8 | 2.4 | 30 | mg/m3 | 是
滕州市 | 华电滕州新源热电有限公司 | 火力发电 | 1#锅炉烟道 | 山东省火电厂大气污染物排放标准(37/664-2013) | /大气污染物特别排放限值或超低排放限值/燃煤（含水煤浆）锅炉2016年9月修改单 /全部燃煤（含水煤浆）锅炉 | 2018/9/12 10:00:00 |  |  |  |  | 汞及化合物 | 0.000563 | 0.000563 | 0.03 | mg/m3 | 是
|  |  | 3#锅炉烟道 | [7 empty] | 汞及化合物 | 0.000584 | 0.000584 | 0.03 | mg/m3 | 是
滕州市 | 联泓新材料有限公司 | 基础化学原料制造 | 1#烟囱 | 山东省火电厂大气污染物排放标准(37/664-2013) | /2013年起新建及2017年起现有火力发电锅炉及燃气轮机组/燃煤（含水煤浆）锅炉/W型火焰炉膛的火力发电锅炉、现有循环流化床火力发电锅炉 | 2018/9/13 10:00:00 |  |  |  |  | 汞及化合物 | 0.000788 | 0.000788 | 0.03 | mg/m3 | 是
滕州市 | 鲁南中联水泥有限公司 | 水泥制造 | 1#窑尾 | 山东省区域性大气污染物综合排放标准 | /大气污染物排放浓度限值（第三时段）/锅炉/燃煤锅炉 | 2018/8/7 10:00:00 | 100.0 | 213000.000000 | 130.0 | 8.30 | 氮氧化物 | 153 | 133 | 300 | mg/m3 | 是
[11 empty] | 颗粒物 | 17.2 | 15 | 20 | mg/m3 | 是
[11 empty] | 二氧化硫 | 10 | 9 | 200 | mg/m3 | 是
滕州市 | 盛隆化工有限公司 | 炼焦 | 焦炉烟囱 | 山东省区域性大气污染物综合排放标准 | /大气污染物排放浓度限值（第三时段）/炼焦化学工业/焦炉/机焦炉、半焦炉 | 2018/8/2 16:00:00 | 80.0 | 546000.000000 | 174.0 | 14.40 | 二氧化硫 | 23 | 23 | 50 | mg/m3 | 是
[11 empty] | 氮氧化物 | 352 | 352 | 500 | mg/m3 | 是
[11 empty] | 颗粒物 | 25 | 25 | 30 | mg/m3 | 是
滕州市 | 新能凤凰（滕州）能源有限公司 | 有机化学原料制造 | 2#、3#锅炉烟囱 | 山东省火电厂大气污染物排放标准(37/664-2013) | /2013年起新建及2017年起现有火力发电锅炉及燃气轮机组/燃煤（含水煤浆）锅炉/W型火焰炉膛的火力发电锅炉、现有循环流化床火力发电锅炉 | 2018/8/6 16:00:00 | 90.0 | 728000.000000 | 121.0 | 8.10 | 烟尘 | 16.3 | 18.9 | 20 | mg/m3 | 是
[11 empty] | 二氧化硫 | 14 | 16 | 100 | mg/m3 | 是
[11 empty] | 氮氧化物 | 73 | 85 | 200 | mg/m3 | 是
[6 empty] | 2018/9/13 10:00:00 |  |  |  |  | 汞及化合物 | 0.000793 | 0.000793 | 0.03 | mg/m3 | 是
滕州市 | 枣庄矿业集团蒋庄煤矸石热电有限责任公司 | 火力发电 | 烟囱1 | 山东省火电厂大气污染物排放标准(37/664-2013) | /2013年起新建及2017年起现有火力发电锅炉及燃气轮机组/燃煤（含水煤浆）锅炉/W型火焰炉膛的火力发电锅炉、现有循环流化床火力发电锅炉 | 2018/9/12 10:00:00 |  |  |  |  | 汞及化合物 | 0.000769 | 0.000769 | 0.03 | mg/m3 | 是
签发： |  |  |  | 审核： | [5 empty] | 经办： |  |  |  |  | 第 页/共 页