## 废气监测数据审核表
XX省/市国控企业污染源废气监测数据审核表
行政区 | 企业名称 | 行业名称 | 监测点名称 | 执行标准名称 | 执行标准条件名称 | 监测日期 | 工况负荷 （%） | 流量（m/h) | 烟气温度(℃) | 含氧量(%) | 监测项目名称 | 实测浓度(mg/m) | 折算浓度(mg/m) | 标准限值(mg/m) | 排放单位 | 是否达标 | 超标倍数 | 备注
滕州市 | 华电滕州新源热电有限公司 | 火力发电 | 1#锅炉烟道 | 山东省火电厂大气污染物排放标准(37/664-2013) | /大气污染物特别排放限值或超低排放限值/燃煤（含水煤浆）锅炉2016年9月修改单 /全部燃煤（含水煤浆）锅炉 | 2018/9/12 10:00:00 |  |  |  |  | 汞及化合物 | 0.000563 | 0.000563 | 0.03 | mg/m3 | 是
|  |  | 3#锅炉烟道 | [7 empty] | 汞及化合物 | 0.000584 | 0.000584 | 0.03 | mg/m3 | 是
滕州市 | 联泓新材料有限公司 | 基础化学原料制造 | 1#烟囱 | 山东省火电厂大气污染物排放标准(37/664-2013) | /2013年起新建及2017年起现有火力发电锅炉及燃气轮机组/燃煤（含水煤浆）锅炉/W型火焰炉膛的火力发电锅炉、现有循环流化床火力发电锅炉 | 2018/9/13 10:00:00 |  |  |  |  | 汞及化合物 | 0.000788 | 0.000788 | 0.03 | mg/m3 | 是
滕州市 | 新能凤凰（滕州）能源有限公司 | 有机化学原料制造 | 2#、3#锅炉烟囱 | 山东省火电厂大气污染物排放标准(37/664-2013) | /2013年起新建及2017年起现有火力发电锅炉及燃气轮机组/燃煤（含水煤浆）锅炉/W型火焰炉膛的火力发电锅炉、现有循环流化床火力发电锅炉 | 2018/9/13 10:00:00 |  |  |  |  | 汞及化合物 | 0.000793 | 0.000793 | 0.03 | mg/m3 | 是
滕州市 | 枣庄矿业集团蒋庄煤矸石热电有限责任公司 | 火力发电 | 烟囱1 | 山东省火电厂大气污染物排放标准(37/664-2013) | /2013年起新建及2017年起现有火力发电锅炉及燃气轮机组/燃煤（含水煤浆）锅炉/W型火焰炉膛的火力发电锅炉、现有循环流化床火力发电锅炉 | 2018/9/12 10:00:00 |  |  |  |  | 汞及化合物 | 0.000769 | 0.000769 | 0.03 | mg/m3 | 是
签发： |  |  |  | 审核： | [5 empty] | 经办： |  |  |  |  | 第 页/共 页