## 废气监测数据审核表
XX省/市国控企业污染源废气监测数据审核表
行政区 | 企业名称 | 行业名称 | 监测点名称 | 执行标准名称 | 执行标准条件名称 | 监测日期 | 工况负荷 （%） | 流量（m/h) | 烟气温度(℃) | 含氧量(%) | 监测项目名称 | 实测浓度(mg/m) | 折算浓度(mg/m) | 标准限值(mg/m) | 排放单位 | 是否达标 | 超标倍数 | 备注
枣庄市 | 光大环保能源（滕州）有限公司 | 其他能源发电 | 1#烟囱 | 生活垃圾焚烧污染控制标准 | /现有生活垃圾焚烧炉-自2016年1月1日起执行的限值 | 2018/10/9 11:00:00 | 100.0 | 69000.000000 | 139.0 | 10.50 | 二氧化硫 | <3 | <3 | 100 | mg/m3 | 是
[11 empty] | 氮氧化物 | 145 | 138 | 300 | mg/m3 | 是
[11 empty] | 汞及化合物 | 0.00008 | 0.00008 | 0.05 | mg/m3 | 是
[11 empty] | 颗粒物 | 2.8 | 2.7 | 30 | mg/m3 | 是
|  |  | 2#烟囱 |  |  |  |  | 66900.000000 | 140.0 | 10.20 | 二氧化硫 | <3 | <3 | 100 | mg/m3 | 是
[11 empty] | 氮氧化物 | 204 | 188 | 300 | mg/m3 | 是
[11 empty] | 汞及化合物 | 0.000096 | 0.000096 | 0.05 | mg/m3 | 是
[11 empty] | 颗粒物 | 2.8 | 2.6 | 30 | mg/m3 | 是
薛城区 | 山东顺兴水泥股份有限公司 | 水泥制造 | 尾排 | 建材工业大气污染物排放标准 | /表1现有企业大气污染物排放限值/水泥/水泥制造：水泥窑及窑尾余热利用系统 | 2018/10/27 10:00:00 |  | 160000.000000 |  | 12.00 | 二氧化硫 | 17.3 | 21.3 | 100 | mg/m3 | 是
[11 empty] | 氮氧化物 | 126 | 155 | 300 | mg/m3 | 是
[11 empty] | 颗粒物 | 12.2 | 14 | 20 | mg/m3 | 是
台儿庄区 | 山东泉兴水泥有限公司 | 水泥制造 | 1#窑尾 | 山东省区域性大气污染物综合排放标准 | /大气污染物排放浓度限值（第三时段）/建材工业/水泥/水泥窑及窑磨一体机 | 2018/10/17 9:00:00 | 100.0 | 304728.000000 | 126.8 | 10.60 | 二氧化硫 | 22 | 23 | 100 | mg/m3 | 是
[11 empty] | 氮氧化物 | 265 | 280 | 300 | mg/m3 | 是
[11 empty] | 颗粒物 | 11.4 | 12 | 20 | mg/m3 | 是
|  |  | 2#窑尾 |  |  |  |  | 280632.000000 | 111.6 | 9.90 | 二氧化硫 | 35 | 35 | 100 | mg/m3 | 是
[11 empty] | 氮氧化物 | 303 | 300 | 300 | mg/m3 | 是
[11 empty] | 颗粒物 | 5.5 | 5.5 | 20 | mg/m3 | 是
|  |  | 3#窑尾 |  |  |  |  | 359756.000000 | 103.8 | 11.40 | 二氧化硫 | <2 | <2 | 100 | mg/m3 | 是
[11 empty] | 氮氧化物 | 209 | 239 | 300 | mg/m3 | 是
[11 empty] | 颗粒物 | 15.6 | 17.9 | 20 | mg/m3 | 是
台儿庄区 | 枣庄市胜达精密铸造有限公司 | 钢压延加工 | 烧结机头 | 山东省区域性大气污染物综合排放标准 | /大气污染物排放浓度限值（第三时段）/钢铁工业/烧结（球团）/烧结机头、不就团焙烧设备 | 2018/10/22 10:00:00 | 83.0 | 89672.000000 | 55.0 |  | 二氧化硫 | 6 | 6 | 100 | mg/m3 | 是
[11 empty] | 氮氧化物 | 27 | 27 | 300 | mg/m3 | 是
[11 empty] | 颗粒物 | 13.7 | 13.7 | 20 | mg/m3 | 是
滕州市 | 华电滕州新源热电有限公司 | 火力发电 | 1#锅炉烟道 | 山东省火电厂大气污染物排放标准(37/664-2013) | /大气污染物特别排放限值或超低排放限值/燃煤（含水煤浆）锅炉2016年9月修改单 /氮氧化物/新建锅炉及其他现有锅炉 | 2018/10/12 13:00:00 | 95.0 | 644000.000000 | 53.0 | 7.00 | 氮氧化物 | 21 | 22 | 50 | mg/m3 | 是
[5 empty] | /大气污染物特别排放限值或超低排放限值/燃煤（含水煤浆）锅炉2016年9月修改单 /全部燃煤（含水煤浆）锅炉 | [5 empty] | 二氧化硫 | <3 | <3 | 35 | mg/m3 | 是
滕州市 | 山东吉田香料股份有限公司 | 香料、香精制造 | 锅炉烟筒 | 山东省区域性大气污染物综合排放标准 | /大气污染物排放浓度限值（第三时段）/锅炉/燃气锅炉 | 2018/10/23 14:00:00 | 60.0 | 1370.000000 | 82.0 | 8.20 | 二氧化硫 | <3 | <3 | 100 | mg/m3 | 是
[11 empty] | 氮氧化物 | 110 | 151 | 250 | mg/m3 | 是
滕州市 | 山东鲁南渤瑞危险废物集中处置有限公司 | 危险废物治理 | 焚烧炉烟囱 | 危险废物焚烧污染控制标准 | /300<焚烧容量<2500 | 2018/10/24 13:00:00 | 80.0 | 36300.000000 | 103.0 | 13.10 | 二氧化硫 | <3 | <3 | 300 | mg/m3 | 是
[11 empty] | 氮氧化物 | 124 | 157 | 500 | mg/m3 | 是
滕州市 | 山东扬子化工有限公司 | 危险废物治理 | 焚烧炉烟囱 | 危险废物焚烧污染控制标准 | /焚烧容量≥2500 | 2018/10/10 13:00:00 | 91.0 | 12000.000000 | 60.0 | 12.40 | 烟尘 | 17.2 | 20 | 65 | mg/m3 | 是
[11 empty] | 二氧化硫 | <3 | <3 | 200 | mg/m3 | 是
[11 empty] | 氮氧化物 | 50 | 58 | 500 | mg/m3 | 是
滕州市 | 盛隆化工有限公司 | 炼焦 | 焦炉烟囱 | 山东省区域性大气污染物综合排放标准 | /大气污染物排放浓度限值（第三时段）/炼焦化学工业/焦炉/机焦炉、半焦炉 | 2018/10/31 13:00:00 | 90.0 | 263000.000000 | 156.0 | 13.00 | 二氧化硫 | 43 | 43 | 50 | mg/m3 | 是
[11 empty] | 氮氧化物 | 350 | 350 | 500 | mg/m3 | 是
滕州市 | 滕州富源低热值燃料热电有限公司 | 火力发电 | 锅炉烟囱 | 山东省火电厂大气污染物排放标准(37/664-2013) | /2013年起新建及2017年起现有火力发电锅炉及燃气轮机组/燃煤（含水煤浆）锅炉/W型火焰炉膛的火力发电锅炉、现有循环流化床火力发电锅炉 | 2018/10/11 13:00:00 | 90.0 | 277000.000000 | 60.0 | 6.80 | 二氧化硫 | 15 | 16 | 100 | mg/m3 | 是
[11 empty] | 氮氧化物 | 77 | 82 | 200 | mg/m3 | 是
滕州市 | 滕州市悟通香料有限责任公司 | 香料、香精制造 | 锅炉烟筒 | 山东省区域性大气污染物综合排放标准 | /大气污染物排放浓度限值（第三时段）/锅炉/燃气锅炉 | 2018/10/22 14:00:00 | 80.0 | 6090.000000 | 104.0 | 7.90 | 二氧化硫 | <3 | <3 | 100 | mg/m3 | 是
[11 empty] | 氮氧化物 | 28 | 28 | 250 | mg/m3 | 是
滕州市 | 滕州中联水泥有限公司 | 水泥制造 | 窑尾 | 山东省区域性大气污染物综合排放标准 | /大气污染物排放浓度限值（第三时段）/建材工业/水泥/水泥窑及窑磨一体机 | 2018/10/19 13:00:00 | 100.0 | 491000.000000 | 152.0 | 6.10 | 二氧化硫 | <3 | <3 | 100 | mg/m3 | 是
[11 empty] | 氮氧化物 | 256 | 189 | 300 | mg/m3 | 是
滕州市 | 兖矿鲁南化工有限公司 | 有机化学原料制造 | 烟囱 | 山东省火电厂大气污染物排放标准(37/664-2013) | /现有火力发电锅炉及燃气轮机组/燃煤（含水煤浆）锅炉/W型火焰炉膛的火力发电锅炉、现有循环流化床火力发电锅炉 | 2018/10/18 13:00:00 | 90.0 | 281000.000000 | 46.0 | 8.00 | 二氧化硫 | <3 | <3 | 200 | mg/m3 | 是
[11 empty] | 氮氧化物 | 8 | 9 | 200 | mg/m3 | 是
签发： |  |  |  | 审核： | [5 empty] | 经办： |  |  |  |  | 第 页/共 页