## 废气监测数据审核表
XX省/市国控企业污染源废气监测数据审核表
行政区 | 企业名称 | 行业名称 | 监测点名称 | 执行标准名称 | 执行标准条件名称 | 监测日期 | 工况负荷 （%） | 流量（m/h) | 烟气温度(℃) | 含氧量(%) | 监测项目名称 | 实测浓度(mg/m) | 折算浓度(mg/m) | 标准限值(mg/m) | 排放单位 | 是否达标 | 超标倍数 | 备注
市中区 | 枣庄市沃丰水泥有限公司 | 水泥制造 | 窑尾 | 山东省区域性大气污染物综合排放标准 | /大气污染物排放浓度限值（第三时段）/建材工业/水泥/水泥窑及窑磨一体机 | 2018/11/29 10:00:00 | 75.0 | 693184.000000 | 104.0 | 10.20 | 二氧化硫 | 15 | 15 | 100 | mg/m3 | 是
[11 empty] | 氮氧化物 | 224 | 228 | 300 | mg/m3 | 是
[11 empty] | 颗粒物 | 6.5 | 6.62 | 20 | mg/m3 | 是
台儿庄区 | 山东丰元化学股份有限公司 | 有机化学原料制造 | 锅炉废气排放筒 | 锅炉大气污染物排放标准 | /现有燃油、燃气和其他燃料锅炉大气污染物排放浓度限值/其它燃料锅炉 | 2018/11/19 15:00:00 | 80.0 | 40900.000000 | 42.0 | 9.00 | 汞及化合物 | <0.00001 | <0.00001 | 0.05 | mg/m3 | 是
|  |  |  | 山东省区域性大气污染物综合排放标准 | /大气污染物排放浓度限值（第三时段）/锅炉/燃煤锅炉 | 2018/11/19 10:00:00 |  | 44041.000000 |  |  | 二氧化硫 | 10 | 14 | 200 | mg/m3 | 是
[11 empty] | 氮氧化物 | 51 | 70 | 300 | mg/m3 | 是
[11 empty] | 颗粒物 | 10.4 | 14.4 | 20 | mg/m3 | 是
台儿庄区 | 山东联合丰元化工有限公司 | 无机酸制造 | 锅炉废气排气筒 | 锅炉大气污染物排放标准 | /现有燃油、燃气和其他燃料锅炉大气污染物排放浓度限值/其它燃料锅炉 | 2018/11/10 10:00:00 | 95.0 | 72409.000000 | 32.3 | 10.00 | 汞及化合物 | <0.00001 | <0.00001 | 0.05 | mg/m3 | 是
|  |  |  | 山东省区域性大气污染物综合排放标准 | /大气污染物排放浓度限值（第三时段）/锅炉/燃煤锅炉 | [5 empty] | 颗粒物 | 2 | 2.3 | 20 | mg/m3 | 是
[11 empty] | 二氧化硫 | 22 | 27 | 200 | mg/m3 | 是
[11 empty] | 氮氧化物 | 47 | 54 | 300 | mg/m3 | 是
台儿庄区 | 山东润源生物质发电有限公司 | 其他能源发电 | 燃煤锅炉排气筒 | 山东省火电厂大气污染物排放标准(37/664-2013) | /2013年起新建及2017年起现有火力发电锅炉及燃气轮机组/燃煤（含水煤浆）锅炉/W型火焰炉膛的火力发电锅炉、现有循环流化床火力发电锅炉 | 2018/11/19 11:00:00 | 95.0 | 338776.000000 | 55.0 | 6.00 | 汞及化合物 | <0.00001 | <0.00001 | 0.03 | mg/m3 | 是
[11 empty] | 林格曼黑度 | <1 | <1 | 1 | 级 | 是
[6 empty] | 2018/11/29 11:00:00 |  | 114034.000000 | 141.0 |  | 烟尘 | 3 | 4.1 | 20 | mg/m3 | 是
[11 empty] | 二氧化硫 | 20 | 27.3 | 100 | mg/m3 | 是
[11 empty] | 氮氧化物 | 68 | 92.7 | 200 | mg/m3 | 是
台儿庄区 | 山东王晁煤电集团热电有限公司 | 火力发电 | 锅炉烟囱 | 山东省火电厂大气污染物排放标准(37/664-2013) | /2013年起新建及2017年起现有火力发电锅炉及燃气轮机组/燃煤（含水煤浆）锅炉/W型火焰炉膛的火力发电锅炉、现有循环流化床火力发电锅炉 | 2018/11/13 10:00:00 | 95.0 | 338776.000000 | 55.0 | 6.00 | 烟尘 | 2.9 | 2.6 | 20 | mg/m3 | 是
[11 empty] | 二氧化硫 | 1 | 1 | 100 | mg/m3 | 是
[11 empty] | 氮氧化物 | 15 | 14 | 200 | mg/m3 | 是
[11 empty] | 林格曼黑度 | <1 | <1 | 1 | 级 | 是
[6 empty] | 2018/11/20 10:00:00 |  | 56045.000000 |  |  | 汞及化合物 | <0.00001 | <0.00001 | 0.03 | mg/m3 | 是
台儿庄区 | 枣庄创新山水水泥有限公司 | 水泥制造 | 窑尾 | 山东省区域性大气污染物综合排放标准 | /大气污染物排放浓度限值（第三时段）/建材工业/水泥/水泥窑及窑磨一体机 | 2018/11/7 10:00:00 | 87.0 | 432819.000000 | 97.0 | 10.00 | 二氧化硫 | 85 | 78 | 100 | mg/m3 | 是
[11 empty] | 氮氧化物 | 251 | 226 | 300 | mg/m3 | 是
[11 empty] | 颗粒物 | 9.8 | 9 | 20 | mg/m3 | 是
台儿庄区 | 枣庄山水水泥有限公司 | 水泥制造 | 窑尾 | 山东省区域性大气污染物综合排放标准 | /大气污染物排放浓度限值（第三时段）/建材工业/水泥/水泥窑及窑磨一体机 | 2018/11/9 10:00:00 | 95.0 | 253000.000000 | 101.3 | 7.00 | 二氧化硫 | 101 | 79 | 100 | mg/m3 | 是
[11 empty] | 氮氧化物 | 289 | 227 | 300 | mg/m3 | 是
[11 empty] | 颗粒物 | 3.2 | 2.5 | 20 | mg/m3 | 是
滕州市 | 联泓新材料科技有限公司 | 基础化学原料制造 | 1#烟囱 | 山东省火电厂大气污染物排放标准(37/664-2013) | /2013年起新建及2017年起现有火力发电锅炉及燃气轮机组/燃煤（含水煤浆）锅炉/W型火焰炉膛的火力发电锅炉、现有循环流化床火力发电锅炉 | 2018/11/30 11:00:00 | 90.0 | 216000.000000 | 52.0 | 6.75 | 二氧化硫 | <3 | <3 | 100 | mg/m3 | 是
[11 empty] | 氮氧化物 | 26 | 27 | 200 | mg/m3 | 是
滕州市 | 鲁南中联水泥有限公司 | 水泥制造 | 2#窑尾 | 山东省区域性大气污染物综合排放标准 | /大气污染物排放浓度限值（第三时段）/锅炉/燃煤锅炉 | 2018/11/13 11:00:00 | 100.0 | 379000.000000 | 94.0 | 8.20 | 二氧化硫 | <3 | <3 | 200 | mg/m3 | 是
[11 empty] | 氮氧化物 | 112 | 96 | 300 | mg/m3 | 是
|  |  | 3#窑尾 |  |  |  |  | 548000.000000 | 68.0 | 10.60 | 二氧化硫 | <3 | <3 | 200 | mg/m3 | 是
[11 empty] | 氮氧化物 | 79 | 84 | 300 | mg/m3 | 是
滕州市 | 山东大明消毒科技有限公司 | 卫生材料及医药用品制造 | 氰尿酸隧道窑炉烟囱烟气处理设施 | 山东省区域性大气污染物综合排放标准 | /大气污染物排放浓度限值（第三时段）/锅炉/燃煤锅炉 | 2018/11/28 16:00:00 |  | 3510.000000 | 46.0 | 14.90 | 二氧化硫 | 8 | 16 | 200 | mg/m3 | 是
[11 empty] | 氮氧化物 | 130 | 256 | 300 | mg/m3 | 是
滕州市 | 山东滕州盛源热电有限责任公司 | 火力发电 | 3#锅炉 | 山东省火电厂大气污染物排放标准(37/664-2013) | /2013年起新建及2017年起现有火力发电锅炉及燃气轮机组/燃煤（含水煤浆）锅炉/W型火焰炉膛的火力发电锅炉、现有循环流化床火力发电锅炉 | 2018/11/2 11:00:00 | 90.0 | 141000.000000 | 51.0 | 9.50 | 二氧化硫 | <3 | <3 | 100 | mg/m3 | 是
[11 empty] | 氮氧化物 | 49 | 64 | 200 | mg/m3 | 是
滕州市 | 山东辛化硅胶有限公司 | 无机盐制造 | 锅炉烟筒 | 山东省火电厂大气污染物排放标准(37/664-2013) | /大气污染物特别排放限值或超低排放限值/燃煤（含水煤浆）锅炉/全部燃煤（含水煤浆）锅炉 | 2018/11/1 10:00:00 | 87.0 | 56300.000000 | 129.0 | 9.50 | 汞及化合物 | 0.00106 | 0.00106 | 0.03 | mg/m3 | 是
[5 empty] | /大气污染物特别排放限值或超低排放限值/燃煤（含水煤浆）锅炉2016年9月修改单 /氮氧化物/现有W型火焰炉膛锅炉、现有循环流化床锅炉 | [5 empty] | 氮氧化物 | 18 | 23 | 100 | mg/m3 | 是
[5 empty] | /大气污染物特别排放限值或超低排放限值/燃煤（含水煤浆）锅炉2016年9月修改单 /全部燃煤（含水煤浆）锅炉 | [5 empty] | 二氧化硫 | <3 | <3 | 35 | mg/m3 | 是
[5 empty] | /大气污染物特别排放限值或超低排放限值/燃煤（含水煤浆）锅炉2016年9月修改单 /烟尘/现有10万千瓦以下(410t/h以下)锅炉 | [5 empty] | 烟尘 | 3.6 | 4.7 | 10 | mg/m3 | 是
滕州市 | 滕州金晶玻璃有限公司 | 平板玻璃制造 | 金晶4# | 山东省区域性大气污染物综合排放标准 | /大气污染物排放浓度限值（第三时段）/建材工业/平板玻璃/玻璃熔窑 | 2018/11/29 11:00:00 | 85.0 | 168000.000000 | 74.0 | 14.80 | 二氧化硫 | <3 | 3 | 200 | mg/m3 | 是
[11 empty] | 氮氧化物 | 29 | 42 | 500 | mg/m3 | 是
滕州市 | 枣庄矿业集团蒋庄煤矸石热电有限责任公司 | 火力发电 | 烟囱1 | 山东省火电厂大气污染物排放标准(37/664-2013) | /2013年起新建及2017年起现有火力发电锅炉及燃气轮机组/燃煤（含水煤浆）锅炉/W型火焰炉膛的火力发电锅炉、现有循环流化床火力发电锅炉 | 2018/11/1 11:00:00 | 85.0 | 263000.000000 | 49.0 | 6.40 | 二氧化硫 | <3 | <3 | 100 | mg/m3 | 是
[11 empty] | 氮氧化物 | 86 | 89 | 200 | mg/m3 | 是
签发： |  |  |  | 审核： | [5 empty] | 经办： |  |  |  |  | 第 页/共 页