## 废气监测数据审核表
XX省/市国控企业污染源废气监测数据审核表
行政区 | 企业名称 | 行业名称 | 监测点名称 | 执行标准名称 | 执行标准条件名称 | 监测日期 | 工况负荷 （%） | 流量（m/h) | 烟气温度(℃) | 含氧量(%) | 监测项目名称 | 实测浓度(mg/m) | 折算浓度(mg/m) | 标准限值(mg/m) | 排放单位 | 是否达标 | 超标倍数 | 备注
市中区 | 枣庄南郊热电有限公司 | 火力发电 | 1、2#锅炉烟囱 | 山东省火电厂大气污染物排放标准(37/664-2013) | /2013年起新建及2017年起现有火力发电锅炉及燃气轮机组/燃煤（含水煤浆）锅炉/W型火焰炉膛的火力发电锅炉、现有循环流化床火力发电锅炉 | 2019/1/22 10:00:00 | 91.0 | 302000.000000 | 58.0 | 10.47 | 烟尘 | 2.5 | 3.6 | 20 | mg/m3 | 是
[11 empty] | 二氧化硫 | <3 | <3 | 100 | mg/m3 | 是
[11 empty] | 氮氧化物 | 49 | 69 | 200 | mg/m3 | 是
[11 empty] | 汞及化合物 | 0.000315 | 0.000315 | 0.03 | mg/m3 | 是
|  |  | 3#锅炉烟囱 |  | /大气污染物特别排放限值或超低排放限值/燃煤（含水煤浆）锅炉/全部燃煤（含水煤浆）锅炉 |  | 89.0 | 278000.000000 | 59.0 | 4.80 | 汞及化合物 | 0.000325 | 0.000325 | 0.03 | mg/m3 | 是
[5 empty] | /大气污染物特别排放限值或超低排放限值/燃煤（含水煤浆）锅炉2016年9月修改单 /氮氧化物/现有W型火焰炉膛锅炉、现有循环流化床锅炉 | [5 empty] | 氮氧化物 | 38 | 35 | 100 | mg/m3 | 是
[5 empty] | /大气污染物特别排放限值或超低排放限值/燃煤（含水煤浆）锅炉2016年9月修改单 /全部燃煤（含水煤浆）锅炉 | [5 empty] | 二氧化硫 | 8 | 7 | 35 | mg/m3 | 是
[5 empty] | /大气污染物特别排放限值或超低排放限值/燃煤（含水煤浆）锅炉2016年9月修改单 /烟尘/现有10万千瓦以下(410t/h以下)锅炉 | [5 empty] | 烟尘 | 4 | 3.7 | 10 | mg/m3 | 是
签发： |  |  |  | 审核： | [5 empty] | 经办： |  |  |  |  | 第 页/共 页